## Orçamento Sintético
|  |  | Obra | Bancos |  |  | B.D.I. |  |  | Encargos Sociais
|  |  | ARAMBARÉ ND-REV01 | SINAPI - 06/2023 - Rio Grande do Sul SBC - 08/2023 - Rio Grande do Sul SICRO3 - 04/2023 - Rio Grande do Sul SICRO2 - 11/2016 - Rio Grande do Sul ORSE - 06/2023 - Sergipe SEINFRA - 027 - Ceará SIURB - 01/2023 - São Paulo SIURB INFRA - 01/2023 - São Paulo |  |  | 20,96% |  |  | Não Desonerado: embutido nos preços unitário dos insumos de mão de obra, de acordo com as bases.
Planilha Orçamentária Sintética Com Valor do Material e da Mão de Obra
Item | Código | Banco | Descrição | Und | Quant. | Valor Unit | Valor Unit com BDI |  |  | Total |  |  | Peso (%)
[7 empty] | M. O. | MAT. | Total | M. O. | MAT. | Total
1 |  |  | MOBILIZAÇÃO | [8 empty] | 96037.41 | 1.203%
1.1 | CAMP 01 | Próprio | MOBILIZAÇÃO | Un | 1 | 79396.01 | 0 | 96037.41 | 96037.41 | 0 | 96037.41 | 96037.41 | 1.203%
2 |  |  | ADMINISTRAÇÃO DA OBRA | [8 empty] | 433186.72 | 5.427%
2.1 | P9812 | SICRO3 | Engenheiro | mês | 8 | 24118.0279 | 29173.15 | 0 | 29173.16 | 233385.2 | 0.08 | 233385.28 | 2.924%
2.2 | P9803 | SICRO3 | Almoxarife | mês | 8 | 4682.8251 | 5664.34 | 0 | 5664.34 | 45314.72 | 0 | 45314.72 | 0.5677%
2.3 | P9840 | SICRO3 | Encarregado geral | mês | 8 | 11398.2266 | 13787.28 | 0 | 13787.29 | 110298.24 | 0.08 | 110298.32 | 1.382%
2.4 | P9827 | SICRO3 | Vigia | mês | 8 | 4566.4594 | 5523.57 | 0 | 5523.58 | 44188.56 | 0.08 | 44188.64 | 0.5536%
3 |  |  | INSTALAÇÃO DE CANTEIRO | [8 empty] | 155857.44 | 1.953%
3.1 | CAMP 03 | Próprio | INSTALAÇÃO DE CANTEIRO JUNTO A OBRA | Un | 1 | 0 | 0 | 0 | 0 | 0 | 0 | 0 | 0%
3.2 | 73805/001 | SINAPI | BARRACAO DE OBRA PARA ALOJAMENTO/ESCRITORIO, PISO EM PINHO 3A, PAREDES EM COMPENSADO 10MM, COBERTURA EM TELHA FIBROCIMENTO 6MM, INCLUSO INSTALACOES ELETRICAS E ESQUADRIAS. REAPROVEITADO 5 VEZES | m² | 200 | 496.82 | 333.18 | 267.77 | 600.95 | 66636 | 53554 | 120190 | 1.506%
3.3 | 74143/001 | SINAPI | CERCA COM MOUROES DE CONCRETO, RETO, 15X15CM, ESPACAMENTO DE 3M, CRAVADOS 0,5M, ESCORAS DE 10X10CM NOS CANTOS, COM 12 FIOS DE ARAME DE ACO OVALADO 15X17 | M | 70 | 87.17 | 23.56 | 81.88 | 105.44 | 1649.2 | 5731.6 | 7380.8 | 0.09246%
3.4 | 68054 | SINAPI | PORTAO DE FERRO EM CHAPA GALVANIZADA PLANA 14 GSG | m² | 12 | 394.33 | 65.73 | 411.25 | 476.98 | 788.76 | 4935 | 5723.76 | 0.0717%
3.5 | 73672 | SINAPI | DESMATAMENTO E LIMPEZA MECANIZADA DE TERRENO COM ARVORES ATE Ø 15CM, UTILIZANDO TRATOR DE ESTEIRAS | m² | 2800 | 0.52 | 0.09 | 0.53 | 0.62 | 252 | 1484 | 1736 | 0.02175%
3.6 | 74005/002 | SINAPI | COMPACTACAO MECANICA C/ CONTROLE DO GC>=95% DO PN (AREAS) (C/MONIVELADORA 140 HP E ROLO COMPRESSOR VIBRATORIO 80 HP) | m³ | 700 | 8.37 | 1.76 | 8.36 | 10.12 | 1232 | 5852 | 7084 | 0.08874%
3.7 | 41598 | SINAPI | ENTRADA PROVISORIA DE ENERGIA ELETRICA AEREA TRIFASICA 40A EM POSTE MADEIRA | UN | 1 | 2944.59 | 366.8 | 3194.97 | 3561.77 | 366.8 | 3194.97 | 3561.77 | 0.04462%
3.8 | 93243 | SINAPI | EXECUÇÃO DE RESERVATÓRIO ELEVADO DE ÁGUA (2000 LITROS) EM CANTEIRO DE OBRA, APOIADO EM ESTRUTURA DE MADEIRA. AF_02/2016 | UN | 1 | 8416.93 | 573.25 | 9607.86 | 10181.11 | 573.25 | 9607.86 | 10181.11 | 0.1275%
4 |  |  | SERVIÇOS INICIAIS | [8 empty] | 578439.46 | 7.246%
4.1 | 74209/001 | SINAPI | PLACA DE OBRA EM CHAPA DE ACO GALVANIZADO | m² | 5 | 354.97 | 63.71 | 365.66 | 429.37 | 318.55 | 1828.3 | 2146.85 | 0.02689%
4.2 | 73686 | SINAPI | LOCACAO DA OBRA, COM USO DE EQUIPAMENTOS TOPOGRAFICOS, INCLUSIVE NIVELADOR | m² | 974.17 | 26.07 | 20.27 | 11.26 | 31.53 | 19746.42 | 10969.16 | 30715.58 | 0.3848%
4.3 | 73992/001 | SINAPI | LOCACAO CONVENCIONAL DE OBRA, ATRAVÉS DE GABARITO DE TABUAS CORRIDAS PONTALETADAS A CADA 1,50M, SEM REAPROVEITAMENTO | m² | 974.17 | 13.69 | 5.66 | 10.89 | 16.55 | 5513.8 | 10608.71 | 16122.51 | 0.202%
4.4 |  |  | DEMOLIÇÃO DA ESTRUTURA EXISTENTE | [8 empty] | 529454.52 | 6.633%
4.4.1 | 89263 | SINAPI | DESMONTE DE ESTRUTURA METALICA SEM REMOCAO | m² | 758.18 | 42.22 | 39.04 | 12.02 | 51.06 | 29599.34 | 9113.33 | 38712.67 | 0.485%
4.4.2 | 93287 | SINAPI | GUINDASTE HIDRÁULICO AUTOPROPELIDO, COM LANÇA TELESCÓPICA 40 M, CAPACIDADE MÁXIMA 60 T, POTÊNCIA 260 KW - CHP DIURNO. AF_03/2016 | CHP | 528 | 320.28 | 31.37 | 356.04 | 387.41 | 16563.36 | 187989.12 | 204552.48 | 2.563%
4.4.3 | 5824 | SINAPI | CAMINHÃO TOCO, PBT 16.000 KG, CARGA ÚTIL MÁX. 10.685 KG, DIST. ENTRE EIXOS 4,8 M, POTÊNCIA 189 CV, INCLUSIVE CARROCERIA FIXA ABERTA DE MADEIRA P/ TRANSPORTE GERAL DE CARGA SECA, DIMEN. APROX. 2,5 X 7,00 X 0,50 M - CHP DIURNO. AF_06/2014 | CHP | 528 | 199.1 | 23.79 | 217.04 | 240.83 | 12561.12 | 114597.12 | 127158.24 | 1.593%
4.4.4 | 1600438 | SICRO3 | Demolição de concreto armado (blocos) | m³ | 223.14 | 560.64 | 607.19 | 70.96 | 678.15 | 135488.37 | 15834.02 | 151322.39 | 1.896%
4.4.5 | 95875 | SINAPI | TRANSPORTE COM CAMINHÃO BASCULANTE DE 10 M³, EM VIA URBANA PAVIMENTADA, DMT ATÉ 30 KM (UNIDADE: M3XKM). AF_07/2020 | M3XKM | 2772.93 | 2.3 | 0.28 | 2.5 | 2.78 | 776.42 | 6932.32 | 7708.74 | 0.09657%
5 |  |  | INFRAESTRUTURA | [8 empty] | 1855254.15 | 23.24%
5.1 |  |  | ESTACAS | [8 empty] | 1528053.05 | 19.14%
5.1.1 | 2306000 | SICRO3 | Estaca pré-moldada de concreto armado centrifugado com compressão admissível de 125 t - sem emenda - fornecimento ecravação | m | 696 | 400.48 | 9.92 | 474.5 | 484.42 | 6904.32 | 330252 | 337156.32 | 4.224%
5.1.2 | C4319 | SEINFRA | CRAVAÇÃO DE ESTACA PRÉ-MOLDADA C/ UTILIZAÇÃO DE PLATAFORMA FLUTUANTE | M | 696 | 967.52 | 124.38 | 1045.93 | 1170.31 | 86568.48 | 727967.28 | 814535.76 | 10.2%
5.1.3 | 5915014 | SICRO3 | Transporte com caminhão carroceria com capacidade de 11 t e com guindauto de 45 t.m - rodovia pavimentada | tkm | 203112.29 | 1.36 | 0 | 1.64 | 1.64 | 0 | 333104.15 | 333104.15 | 4.173%
5.1.4 | ARAM - 01 | Próprio | Emenda de estacas por soldagem | M | 30.16 | 39.05 | 27.27 | 19.96 | 47.23 | 822.46 | 601.99 | 1424.45 | 0.01784%
5.1.5 | 2306248 | SICRO3 | Arrasamento de estacas de concreto com seção superior à 900 cm² | m³ | 6.53 | 497.25 | 37.34 | 564.13 | 601.47 | 243.83 | 3683.76 | 3927.59 | 0.0492%
5.1.6 | 5914333 | SICRO3 | Carga, manobra e descarga de materiais diversos em caminhão carroceria de 15 t - carga e descarga com caminhãoguindauto de 20 t.m | t | 231.07 | 31.87 | 2.33 | 36.21 | 38.54 | 538.39 | 8367.04 | 8905.43 | 0.1116%
5.1.7 | 031024 | SBC | METRO LINEAR DE SONDAGEM 2.1/2"" SOB LAMINA DE AGUA - (SONDAGEM COMPLEMENTAR NO LEITO DO ARROIO ) | M | 45 | 532.77 | 0 | 644.43 | 644.43 | 0 | 28999.35 | 28999.35 | 0.3633%
5.2 |  |  | BLOCOS DE COROAMENTO | [8 empty] | 246732.91 | 3.091%
5.2.1 | 74151/001 | SINAPI | ESCAVACAO E CARGA MATERIAL 1A CATEGORIA, UTILIZANDO TRATOR DE ESTEIRAS DE 110 A 160HP COM LAMINA, PESO OPERACIONAL * 13T E PA CARREGADEIRA COM 170 HP. | m³ | 101.09 | 4.24 | 0.99 | 4.13 | 5.12 | 100.07 | 417.51 | 517.58 | 0.006484%
5.2.2 | 96995 | SINAPI | REATERRO MANUAL APILOADO COM SOQUETE. AF_10/2017 | m³ | 69.64 | 51.09 | 46.26 | 15.53 | 61.79 | 3221.54 | 1081.51 | 4303.05 | 0.05391%
5.2.3 | 96619 | SINAPI | LASTRO DE CONCRETO MAGRO, APLICADO EM BLOCOS DE COROAMENTO OU SAPATAS, ESPESSURA DE 5 CM. AF_08/2017 | m² | 2.65 | 30.79 | 13.5 | 23.74 | 37.24 | 35.77 | 62.91 | 98.68 | 0.001236%
5.2.4 | 96621 | SINAPI | LASTRO COM MATERIAL GRANULAR, APLICAÇÃO EM BLOCOS DE COROAMENTO, ESPESSURA DE *5 CM*. AF_08/2017 | m³ | 2.65 | 194.14 | 105.01 | 129.82 | 234.83 | 278.27 | 344.02 | 622.29 | 0.007796%
5.2.5 | 73890/002 | SINAPI | ENSECADEIRA DE MADEIRA COM PAREDE DUPLA | m² | 229.68 | 375.95 | 217.95 | 236.79 | 454.74 | 50058.75 | 54385.93 | 104444.68 | 1.308%
5.2.6 | 3108015 | SICRO3 | Fôrmas de compensado plastificado 14 mm - uso geral - utilização de 1 vez - confecção, instalação e retirada | m² | 57.6 | 163.48 | 33.91 | 163.83 | 197.74 | 1953.21 | 9436.61 | 11389.82 | 0.1427%
5.2.7 | 0407819 | SICRO3 | Armação em aço CA-50 - fornecimento, preparo e colocação | kg | 5865.2 | 12.24 | 5.64 | 9.16 | 14.8 | 33079.72 | 53725.24 | 86804.96 | 1.087%
5.2.8 | 1106280 | SICRO3 | Concreto para bombeamento fck = 30 MPa - confecção em central dosadora de 30 m³/h - areia e brita comerciais | m³ | 28.8 | 417.45 | 6.83 | 498.11 | 504.94 | 196.7 | 14345.57 | 14542.27 | 0.1822%
5.2.9 | 1106128 | SICRO3 | Lançamento mecânico de concreto com bomba rebocável com capacidade de 41 m³/h - confecção em central dosadora de 40m³/h | m³ | 28.8 | 635.67 | 6.13 | 762.77 | 768.9 | 176.54 | 21967.78 | 22144.32 | 0.2774%
5.2.10 | 1100657 | SICRO3 | Adensamento de concreto por vibrador de imersão | m³ | 28.8 | 3.19 | 2.77 | 1.08 | 3.85 | 79.77 | 31.11 | 110.88 | 0.001389%
5.2.11 | 5914569 | SICRO3 | Transporte com caminhão betoneira - rodovia pavimentada | tkm | 2370.79 | 0.62 | 0 | 0.74 | 0.74 | 0 | 1754.38 | 1754.38 | 0.02198%
5.3 |  |  | VIGAS DE LIGAÇÃO | [8 empty] | 80468.19 | 1.008%
5.3.1 | 74151/001 | SINAPI | ESCAVACAO E CARGA MATERIAL 1A CATEGORIA, UTILIZANDO TRATOR DE ESTEIRAS DE 110 A 160HP COM LAMINA, PESO OPERACIONAL * 13T E PA CARREGADEIRA COM 170 HP. | m³ | 36.72 | 4.24 | 0.99 | 4.13 | 5.12 | 36.35 | 151.65 | 188 | 0.002355%
5.3.2 | 96995 | SINAPI | REATERRO MANUAL APILOADO COM SOQUETE. AF_10/2017 | m³ | 32.23 | 51.09 | 46.26 | 15.53 | 61.79 | 1490.95 | 500.54 | 1991.49 | 0.02495%
5.3.3 | 96619 | SINAPI | LASTRO DE CONCRETO MAGRO, APLICADO EM BLOCOS DE COROAMENTO OU SAPATAS, ESPESSURA DE 5 CM. AF_08/2017 | m² | 0.82 | 30.79 | 13.5 | 23.74 | 37.24 | 11.07 | 19.46 | 30.53 | 0.0003825%
5.3.4 | 96621 | SINAPI | LASTRO COM MATERIAL GRANULAR, APLICAÇÃO EM BLOCOS DE COROAMENTO, ESPESSURA DE *5 CM*. AF_08/2017 | m³ | 0.82 | 194.14 | 105.01 | 129.82 | 234.83 | 86.1 | 106.46 | 192.56 | 0.002412%
5.3.5 | 3108015 | SICRO3 | Fôrmas de compensado plastificado 14 mm - uso geral - utilização de 1 vez - confecção, instalação e retirada | m² | 36.72 | 163.48 | 33.91 | 163.83 | 197.74 | 1245.17 | 6015.84 | 7261.01 | 0.09096%
5.3.6 | 0407819 | SICRO3 | Armação em aço CA-50 - fornecimento, preparo e colocação | kg | 4452.15 | 12.24 | 5.64 | 9.16 | 14.8 | 25110.12 | 40781.7 | 65891.82 | 0.8255%
5.3.7 | 1106280 | SICRO3 | Concreto para bombeamento fck = 30 MPa - confecção em central dosadora de 30 m³/h - areia e brita comerciais | m³ | 3.67 | 417.45 | 6.83 | 498.11 | 504.94 | 25.06 | 1828.06 | 1853.12 | 0.02321%
5.3.8 | 1106128 | SICRO3 | Lançamento mecânico de concreto com bomba rebocável com capacidade de 41 m³/h - confecção em central dosadora de 40m³/h | m³ | 3.67 | 635.67 | 6.13 | 762.77 | 768.9 | 22.49 | 2799.37 | 2821.86 | 0.03535%
5.3.9 | 1100657 | SICRO3 | Adensamento de concreto por vibrador de imersão | m³ | 3.67 | 3.19 | 2.77 | 1.08 | 3.85 | 10.16 | 3.96 | 14.12 | 0.0001769%
5.3.10 | 5914569 | SICRO3 | Transporte com caminhão betoneira - rodovia pavimentada | tkm | 302.28 | 0.62 | 0 | 0.74 | 0.74 | 0 | 223.68 | 223.68 | 0.002802%
6 |  |  | MESOESTRUTURA | [8 empty] | 548703.4 | 6.874%
6.1 |  |  | PILARES | [8 empty] | 31295.48 | 0.3921%
6.1.1 | 3108015 | SICRO3 | Fôrmas de compensado plastificado 14 mm - uso geral - utilização de 1 vez - confecção, instalação e retirada | m² | 41.47 | 163.48 | 33.91 | 163.83 | 197.74 | 1406.24 | 6794.03 | 8200.27 | 0.1027%
6.1.2 | 0407819 | SICRO3 | Armação em aço CA-50 - fornecimento, preparo e colocação | kg | 622.56 | 12.24 | 5.64 | 9.16 | 14.8 | 3511.23 | 5702.65 | 9213.88 | 0.1154%
6.1.3 | 1106280 | SICRO3 | Concreto para bombeamento fck = 30 MPa - confecção em central dosadora de 30 m³/h - areia e brita comerciais | m³ | 10.37 | 417.45 | 6.83 | 498.11 | 504.94 | 70.82 | 5165.4 | 5236.22 | 0.0656%
6.1.4 | 1106128 | SICRO3 | Lançamento mecânico de concreto com bomba rebocável com capacidade de 41 m³/h - confecção em central dosadora de 40m³/h | m³ | 10.37 | 635.67 | 6.13 | 762.77 | 768.9 | 63.56 | 7909.93 | 7973.49 | 0.09989%
6.1.5 | 1100657 | SICRO3 | Adensamento de concreto por vibrador de imersão | m³ | 10.37 | 3.19 | 2.77 | 1.08 | 3.85 | 28.72 | 11.2 | 39.92 | 0.0005001%
6.1.6 | 5914569 | SICRO3 | Transporte com caminhão betoneira - rodovia pavimentada | tkm | 853.65 | 0.62 | 0 | 0.74 | 0.74 | 0 | 631.7 | 631.7 | 0.007914%
6.2 |  |  | ALAS DOS ENCONTROS | [8 empty] | 44755.45 | 0.5607%
6.2.1 | 3108015 | SICRO3 | Fôrmas de compensado plastificado 14 mm - uso geral - utilização de 1 vez - confecção, instalação e retirada | m² | 66.78 | 163.48 | 33.91 | 163.83 | 197.74 | 2264.5 | 10940.57 | 13205.07 | 0.1654%
6.2.2 | 0407819 | SICRO3 | Armação em aço CA-50 - fornecimento, preparo e colocação | kg | 1429.92 | 12.24 | 5.64 | 9.16 | 14.8 | 8064.74 | 13098.07 | 21162.81 | 0.2651%
6.2.3 | 1106280 | SICRO3 | Concreto para bombeamento fck = 30 MPa - confecção em central dosadora de 30 m³/h - areia e brita comerciais | m³ | 7.76 | 417.45 | 6.83 | 498.11 | 504.94 | 53 | 3865.33 | 3918.33 | 0.04909%
6.2.4 | 1106128 | SICRO3 | Lançamento mecânico de concreto com bomba rebocável com capacidade de 41 m³/h - confecção em central dosadora de 40m³/h | m³ | 7.76 | 635.67 | 6.13 | 762.77 | 768.9 | 47.56 | 5919.1 | 5966.66 | 0.07475%
6.2.5 | 1100657 | SICRO3 | Adensamento de concreto por vibrador de imersão | m³ | 7.76 | 3.19 | 2.77 | 1.08 | 3.85 | 21.49 | 8.38 | 29.87 | 0.0003742%
6.2.6 | 5914569 | SICRO3 | Transporte com caminhão betoneira - rodovia pavimentada | tkm | 638.8 | 0.62 | 0 | 0.74 | 0.74 | 0 | 472.71 | 472.71 | 0.005922%
6.3 |  |  | CORTINAS DE ACESSO | [8 empty] | 198026.8 | 2.481%
6.3.1 | 3108015 | SICRO3 | Fôrmas de compensado plastificado 14 mm - uso geral - utilização de 1 vez - confecção, instalação e retirada | m² | 215.9 | 163.48 | 33.91 | 163.83 | 197.74 | 7321.16 | 35370.9 | 42692.06 | 0.5348%
6.3.2 | 73301 | SINAPI | ESCORAMENTO FORMAS ATE H = 3,30M, COM MADEIRA DE 3A QUALIDADE, NAO APARELHADA, APROVEITAMENTO TABUAS 3X E PRUMOS 4X. | m³ | 45.98 | 13.05 | 7.4 | 8.38 | 15.78 | 340.25 | 385.31 | 725.56 | 0.009089%
6.3.3 | 0407819 | SICRO3 | Armação em aço CA-50 - fornecimento, preparo e colocação | kg | 4499.72 | 12.24 | 5.64 | 9.16 | 14.8 | 25378.42 | 41217.43 | 66595.85 | 0.8343%
6.3.4 | 1106280 | SICRO3 | Concreto para bombeamento fck = 30 MPa - confecção em central dosadora de 30 m³/h - areia e brita comerciais | m³ | 65.75 | 417.45 | 6.83 | 498.11 | 504.94 | 449.07 | 32750.73 | 33199.8 | 0.4159%
6.3.5 | 1106128 | SICRO3 | Lançamento mecânico de concreto com bomba rebocável com capacidade de 41 m³/h - confecção em central dosadora de 40m³/h | m³ | 65.75 | 635.67 | 6.13 | 762.77 | 768.9 | 403.04 | 50152.13 | 50555.17 | 0.6333%
6.3.6 | 1100657 | SICRO3 | Adensamento de concreto por vibrador de imersão | m³ | 65.75 | 3.19 | 2.77 | 1.08 | 3.85 | 182.12 | 71.01 | 253.13 | 0.003171%
6.3.7 | 5914569 | SICRO3 | Transporte com caminhão betoneira - rodovia pavimentada | tkm | 5412.48 | 0.62 | 0 | 0.74 | 0.74 | 0 | 4005.23 | 4005.23 | 0.05018%
6.4 |  |  | TRAVESSA SUPERIOR | [8 empty] | 263215 | 3.297%
6.4.1 | 3108015 | SICRO3 | Fôrmas de compensado plastificado 14 mm - uso geral - utilização de 1 vez - confecção, instalação e retirada | m² | 200.63 | 163.48 | 33.91 | 163.83 | 197.74 | 6803.36 | 32869.21 | 39672.57 | 0.497%
6.4.2 | 73301 | SINAPI | ESCORAMENTO FORMAS ATE H = 3,30M, COM MADEIRA DE 3A QUALIDADE, NAO APARELHADA, APROVEITAMENTO TABUAS 3X E PRUMOS 4X. | m³ | 131.34 | 13.05 | 7.4 | 8.38 | 15.78 | 971.91 | 1100.63 | 2072.54 | 0.02596%
6.4.3 | 3816198 | SICRO3 | Plataforma de trabalho em madeira apoiada no solo - altura de 6 a 12 m - utilização de 5 vezes - confecção, instalação eretirada | m³ | 227.3 | 62.19 | 37.21 | 38.01 | 75.22 | 8457.83 | 8639.67 | 17097.5 | 0.2142%
6.4.4 | 0407819 | SICRO3 | Armação em aço CA-50 - fornecimento, preparo e colocação | kg | 6543.39 | 12.24 | 5.64 | 9.16 | 14.8 | 36904.71 | 59937.46 | 96842.17 | 1.213%
6.4.5 | 1106280 | SICRO3 | Concreto para bombeamento fck = 30 MPa - confecção em central dosadora de 30 m³/h - areia e brita comerciais | m³ | 80.33 | 417.45 | 6.83 | 498.11 | 504.94 | 548.65 | 40013.18 | 40561.83 | 0.5081%
6.4.6 | 1106128 | SICRO3 | Lançamento mecânico de concreto com bomba rebocável com capacidade de 41 m³/h - confecção em central dosadora de 40m³/h | m³ | 80.33 | 635.67 | 6.13 | 762.77 | 768.9 | 492.42 | 61273.31 | 61765.73 | 0.7738%
6.4.7 | 1100657 | SICRO3 | Adensamento de concreto por vibrador de imersão | m³ | 80.33 | 3.19 | 2.77 | 1.08 | 3.85 | 222.51 | 86.76 | 309.27 | 0.003874%
6.4.8 | 5914569 | SICRO3 | Transporte com caminhão betoneira - rodovia pavimentada | tkm | 6612.69 | 0.62 | 0 | 0.74 | 0.74 | 0 | 4893.39 | 4893.39 | 0.0613%
6.5 |  |  | CALÇOS DE APOIO | [8 empty] | 11410.67 | 0.1429%
6.5.1 | 3108015 | SICRO3 | Fôrmas de compensado plastificado 14 mm - uso geral - utilização de 1 vez - confecção, instalação e retirada | m² | 11.12 | 163.48 | 33.91 | 163.83 | 197.74 | 377.07 | 1821.79 | 2198.86 | 0.02755%
6.5.2 | 0407819 | SICRO3 | Armação em aço CA-50 - fornecimento, preparo e colocação | kg | 496.7 | 12.24 | 5.64 | 9.16 | 14.8 | 2801.38 | 4549.78 | 7351.16 | 0.09209%
6.5.3 | 1106280 | SICRO3 | Concreto para bombeamento fck = 30 MPa - confecção em central dosadora de 30 m³/h - areia e brita comerciais | m³ | 1.39 | 417.45 | 6.83 | 498.11 | 504.94 | 9.49 | 692.37 | 701.86 | 0.008793%
6.5.4 | 1106128 | SICRO3 | Lançamento mecânico de concreto com bomba rebocável com capacidade de 41 m³/h - confecção em central dosadora de 40m³/h | m³ | 1.39 | 635.67 | 6.13 | 762.77 | 768.9 | 8.52 | 1060.25 | 1068.77 | 0.01339%
6.5.5 | 1100657 | SICRO3 | Adensamento de concreto por vibrador de imersão | m³ | 1.39 | 3.19 | 2.77 | 1.08 | 3.85 | 3.85 | 1.5 | 5.35 | 6.702e-05%
6.5.6 | 5914569 | SICRO3 | Transporte com caminhão betoneira - rodovia pavimentada | tkm | 114.42 | 0.62 | 0 | 0.74 | 0.74 | 0 | 84.67 | 84.67 | 0.001061%
7 |  |  | SUPERESTRUTURA | [8 empty] | 3783564.81 | 47.4%
7.1 |  |  | VIGAS PRÉ-MOLDADAS - LONGARINAS | [8 empty] | 2262645.84 | 28.35%
7.1.1 | 3108015 | SICRO3 | Fôrmas de compensado plastificado 14 mm - uso geral - utilização de 1 vez - confecção, instalação e retirada | m² | 2109.54 | 163.48 | 33.91 | 163.83 | 197.74 | 71534.5 | 345605.93 | 417140.43 | 5.226%
7.1.2 | 0407819 | SICRO3 | Armação em aço CA-50 - fornecimento, preparo e colocação | kg | 37968.8 | 12.24 | 5.64 | 9.16 | 14.8 | 214144.03 | 347794.21 | 561938.24 | 7.04%
7.1.3 | 4507755 | SICRO3 | Ancoragem ativa com 12 cordoalhas aderentes D = 12,7 mm - fornecimento e instalação | un | 120 | 1144.38 | 40.16 | 1344.08 | 1384.24 | 4819.2 | 161289.6 | 166108.8 | 2.081%
7.1.4 | 4507956 | SICRO3 | Cordoalha CP 190 RB D = 12,7 mm - fornecimento e instalação | kg | 13543.6 | 13.23 | 0.38 | 15.62 | 16 | 5146.56 | 211551.04 | 216697.6 | 2.715%
7.1.5 | 4508184 | SICRO3 | Bainha metálica redonda D = 65 mm para 11 cordoalhas D = 12,7 mm - fornecimento, instalação e injeção de nata de cimento | m | 1464.6 | 104.92 | 12.11 | 114.8 | 126.91 | 17736.3 | 168136.08 | 185872.38 | 2.329%
7.1.6 | 1106282 | SICRO3 | Concreto para bombeamento fck = 40 MPa - confecção em central dosadora de 30 m³/h - areia e brita comerciais | m³ | 237.13 | 470.87 | 8.03 | 561.53 | 569.56 | 1904.15 | 133155.61 | 135059.76 | 1.692%
7.1.7 | 1106128 | SICRO3 | Lançamento mecânico de concreto com bomba rebocável com capacidade de 41 m³/h - confecção em central dosadora de 40m³/h | m³ | 237.13 | 635.67 | 6.13 | 762.77 | 768.9 | 1453.6 | 180875.65 | 182329.25 | 2.284%
7.1.8 | 1100657 | SICRO3 | Adensamento de concreto por vibrador de imersão | m³ | 237.13 | 3.19 | 2.77 | 1.08 | 3.85 | 656.85 | 256.1 | 912.95 | 0.01144%
7.1.9 | 5914569 | SICRO3 | Transporte com caminhão betoneira - rodovia pavimentada | tkm | 19520.32 | 0.62 | 0 | 0.74 | 0.74 | 0 | 14445.03 | 14445.03 | 0.181%
7.1.10 | 0307732 | SICRO3 | Aparelho de apoio de neoprene fretado para estruturas pré-moldadas - fornecimento e instalação | dm³ | 200 | 86.91 | 4.88 | 100.24 | 105.12 | 976 | 20048 | 21024 | 0.2634%
7.1.11 | 1505860 | SICRO3 | Enrocamento de pedra jogada - pedra de mão comercial - fornecimento e assentamento | m³ | 807.6 | 160.01 | 57.12 | 136.42 | 193.54 | 46130.11 | 110172.79 | 156302.9 | 1.958%
7.1.12 | 5915400 | SICRO3 | Carga, descarga e manobra de vigas pré-moldadas de até 500 kN em cavalo mecânico com dolly de 4 eixos com capacidadede 57 t | un | 20 | 3401.22 | 60.07 | 4054.04 | 4114.11 | 1201.4 | 81080.8 | 82282.2 | 1.031%
7.1.13 | 3806420 | SICRO3 | Lançamento de viga pré-moldada de até 500 kN com utilização de guindaste | un | 20 | 4288.84 | 84.1 | 5103.68 | 5187.78 | 1682 | 102073.6 | 103755.6 | 1.3%
7.1.14 | 5914647 | SICRO3 | Carga, manobra e descarga de agregados ou solos em caminhão basculante de 10 m³ - carga com carregadeira de 3,40 m³(exclusa) e descarga livre | t | 1211.4 | 1.66 | 0 | 2 | 2 | 0 | 2422.8 | 2422.8 | 0.03035%
7.1.15 | 5914389 | SICRO3 | Transporte com caminhão basculante de 10 m³ - rodovia pavimentada | tkm | 18171 | 0.75 | 0 | 0.9 | 0.9 | 0 | 16353.9 | 16353.9 | 0.2049%
7.2 |  |  | PRÉ-LAJES | [8 empty] | 528834.47 | 6.625%
7.2.1 | 3108015 | SICRO3 | Fôrmas de compensado plastificado 14 mm - uso geral - utilização de 1 vez - confecção, instalação e retirada | m² | 999.19 | 163.48 | 33.91 | 163.83 | 197.74 | 33882.53 | 163697.3 | 197579.83 | 2.475%
7.2.2 | 0407819 | SICRO3 | Armação em aço CA-50 - fornecimento, preparo e colocação | kg | 15963.84 | 12.24 | 5.64 | 9.16 | 14.8 | 90036.05 | 146228.78 | 236264.83 | 2.96%
7.2.3 | 1106280 | SICRO3 | Concreto para bombeamento fck = 30 MPa - confecção em central dosadora de 30 m³/h - areia e brita comerciais | m³ | 58.64 | 417.45 | 6.83 | 498.11 | 504.94 | 400.51 | 29209.17 | 29609.68 | 0.3709%
7.2.4 | 1106128 | SICRO3 | Lançamento mecânico de concreto com bomba rebocável com capacidade de 41 m³/h - confecção em central dosadora de 40m³/h | m³ | 58.64 | 635.67 | 6.13 | 762.77 | 768.9 | 359.46 | 44728.83 | 45088.29 | 0.5648%
7.2.5 | 1100657 | SICRO3 | Adensamento de concreto por vibrador de imersão | m³ | 58.64 | 3.19 | 2.77 | 1.08 | 3.85 | 162.43 | 63.33 | 225.76 | 0.002828%
7.2.6 | 5914569 | SICRO3 | Transporte com caminhão betoneira - rodovia pavimentada | tkm | 4827.19 | 0.62 | 0 | 0.74 | 0.74 | 0 | 3572.12 | 3572.12 | 0.04475%
7.2.7 | 5914655 | SICRO3 | Carga, manobra e descarga de materiais diversos em caminhão carroceria de 15 t - carga e descarga manuais | t | 146.6 | 32.11 | 12.63 | 26.21 | 38.84 | 1851.55 | 3842.39 | 5693.94 | 0.07133%
7.2.8 | 3806426 | SICRO3 | Lançamento de pré-laje com utilização de guindauto | t | 146.6 | 60.91 | 7.15 | 66.52 | 73.67 | 1048.19 | 9751.83 | 10800.02 | 0.1353%
7.3 |  |  | TRANSVERSINAS | [8 empty] | 111970.36 | 1.403%
7.3.1 | 3108015 | SICRO3 | Fôrmas de compensado plastificado 14 mm - uso geral - utilização de 1 vez - confecção, instalação e retirada | m² | 130.68 | 163.48 | 33.91 | 163.83 | 197.74 | 4431.35 | 21409.31 | 25840.66 | 0.3237%
7.3.2 | 0407819 | SICRO3 | Armação em aço CA-50 - fornecimento, preparo e colocação | kg | 4244 | 12.24 | 5.64 | 9.16 | 14.8 | 23936.16 | 38875.04 | 62811.2 | 0.7869%
7.3.3 | 1106280 | SICRO3 | Concreto para bombeamento fck = 30 MPa - confecção em central dosadora de 30 m³/h - areia e brita comerciais | m³ | 17.42 | 417.45 | 6.83 | 498.11 | 504.94 | 118.97 | 8677.08 | 8796.05 | 0.1102%
7.3.4 | 1106128 | SICRO3 | Lançamento mecânico de concreto com bomba rebocável com capacidade de 41 m³/h - confecção em central dosadora de 40m³/h | m³ | 17.42 | 635.67 | 6.13 | 762.77 | 768.9 | 106.78 | 13287.45 | 13394.23 | 0.1678%
7.3.5 | 1100657 | SICRO3 | Adensamento de concreto por vibrador de imersão | m³ | 17.42 | 3.19 | 2.77 | 1.08 | 3.85 | 48.25 | 18.81 | 67.06 | 0.0008401%
7.3.6 | 5914569 | SICRO3 | Transporte com caminhão betoneira - rodovia pavimentada | tkm | 1434 | 0.62 | 0 | 0.74 | 0.74 | 0 | 1061.16 | 1061.16 | 0.01329%
7.4 |  |  | LAJE | [8 empty] | 450032.82 | 5.638%
7.4.1 | 3108015 | SICRO3 | Fôrmas de compensado plastificado 14 mm - uso geral - utilização de 1 vez - confecção, instalação e retirada | m² | 112.21 | 163.48 | 33.91 | 163.83 | 197.74 | 3805.04 | 18383.36 | 22188.4 | 0.278%
7.4.2 | 0407819 | SICRO3 | Armação em aço CA-50 - fornecimento, preparo e colocação | kg | 17304.14 | 12.24 | 5.64 | 9.16 | 14.8 | 97595.34 | 158505.93 | 256101.27 | 3.208%
7.4.3 | 1106280 | SICRO3 | Concreto para bombeamento fck = 30 MPa - confecção em central dosadora de 30 m³/h - areia e brita comerciais | m³ | 128.3 | 417.45 | 6.83 | 498.11 | 504.94 | 876.28 | 63907.52 | 64783.8 | 0.8116%
7.4.4 | 1106128 | SICRO3 | Lançamento mecânico de concreto com bomba rebocável com capacidade de 41 m³/h - confecção em central dosadora de 40m³/h | m³ | 128.3 | 635.67 | 6.13 | 762.77 | 768.9 | 786.47 | 97863.4 | 98649.87 | 1.236%
7.4.5 | 1100657 | SICRO3 | Adensamento de concreto por vibrador de imersão | m³ | 128.3 | 3.19 | 2.77 | 1.08 | 3.85 | 355.39 | 138.56 | 493.95 | 0.006188%
7.4.6 | 5914569 | SICRO3 | Transporte com caminhão betoneira - rodovia pavimentada | tkm | 10561.54 | 0.62 | 0 | 0.74 | 0.74 | 0 | 7815.53 | 7815.53 | 0.09791%
7.5 |  |  | GUARDA-CORPO | [8 empty] | 60378.16 | 0.7564%
7.5.1 | 3108015 | SICRO3 | Fôrmas de compensado plastificado 14 mm - uso geral - utilização de 1 vez - confecção, instalação e retirada | m² | 16.8 | 163.48 | 33.91 | 163.83 | 197.74 | 569.68 | 2752.35 | 3322.03 | 0.04162%
7.5.2 | 0407819 | SICRO3 | Armação em aço CA-50 - fornecimento, preparo e colocação | kg | 82.32 | 12.24 | 5.64 | 9.16 | 14.8 | 464.28 | 754.05 | 1218.33 | 0.01526%
7.5.3 | 1106280 | SICRO3 | Concreto para bombeamento fck = 30 MPa - confecção em central dosadora de 30 m³/h - areia e brita comerciais | m³ | 0.63 | 417.45 | 6.83 | 498.11 | 504.94 | 4.3 | 313.81 | 318.11 | 0.003985%
7.5.4 | 1106128 | SICRO3 | Lançamento mecânico de concreto com bomba rebocável com capacidade de 41 m³/h - confecção em central dosadora de 40m³/h | m³ | 0.63 | 635.67 | 6.13 | 762.77 | 768.9 | 3.86 | 480.54 | 484.4 | 0.006068%
7.5.5 | 1100657 | SICRO3 | Adensamento de concreto por vibrador de imersão | m³ | 0.63 | 3.19 | 2.77 | 1.08 | 3.85 | 1.74 | 0.68 | 2.42 | 3.032e-05%
7.5.6 | 5914569 | SICRO3 | Transporte com caminhão betoneira - rodovia pavimentada | tkm | 51.86 | 0.62 | 0 | 0.74 | 0.74 | 0 | 38.37 | 38.37 | 0.0004807%
7.5.7 | 92335 | SINAPI | TUBO DE AÇO GALVANIZADO COM COSTURA, CLASSE MÉDIA, CONEXÃO RANHURADA, DN 50 (2"), INSTALADO EM PRUMADAS - FORNECIMENTO E INSTALAÇÃO. AF_10/2020 | M | 495 | 91.85 | 13.35 | 97.75 | 111.1 | 6608.25 | 48386.25 | 54994.5 | 0.6889%
7.6 |  |  | GUARDA-RODAS | [8 empty] | 207472.75 | 2.599%
7.6.1 | 3108015 | SICRO3 | Fôrmas de compensado plastificado 14 mm - uso geral - utilização de 1 vez - confecção, instalação e retirada | m² | 529.94 | 163.48 | 33.91 | 163.83 | 197.74 | 17970.26 | 86820.07 | 104790.33 | 1.313%
7.6.2 | 0407819 | SICRO3 | Armação em aço CA-50 - fornecimento, preparo e colocação | kg | 2592.96 | 12.24 | 5.64 | 9.16 | 14.8 | 14624.29 | 23751.51 | 38375.8 | 0.4808%
7.6.3 | 1106280 | SICRO3 | Concreto para bombeamento fck = 30 MPa - confecção em central dosadora de 30 m³/h - areia e brita comerciais | m³ | 48.04 | 417.45 | 6.83 | 498.11 | 504.94 | 328.11 | 23929.2 | 24257.31 | 0.3039%
7.6.4 | 1106128 | SICRO3 | Lançamento mecânico de concreto com bomba rebocável com capacidade de 41 m³/h - confecção em central dosadora de 40m³/h | m³ | 48.04 | 635.67 | 6.13 | 762.77 | 768.9 | 294.48 | 36643.47 | 36937.95 | 0.4627%
7.6.5 | 1100657 | SICRO3 | Adensamento de concreto por vibrador de imersão | m³ | 48.04 | 3.19 | 2.77 | 1.08 | 3.85 | 133.07 | 51.88 | 184.95 | 0.002317%
7.6.6 | 5914569 | SICRO3 | Transporte com caminhão betoneira - rodovia pavimentada | tkm | 3954.61 | 0.62 | 0 | 0.74 | 0.74 | 0 | 2926.41 | 2926.41 | 0.03666%
7.7 |  |  | LAJE DE TRANSIÇÃO | [8 empty] | 59669.75 | 0.7475%
7.7.1 | 3108015 | SICRO3 | Fôrmas de compensado plastificado 14 mm - uso geral - utilização de 1 vez - confecção, instalação e retirada | m² | 13.2 | 163.48 | 33.91 | 163.83 | 197.74 | 447.61 | 2162.55 | 2610.16 | 0.0327%
7.7.2 | 0407819 | SICRO3 | Armação em aço CA-50 - fornecimento, preparo e colocação | kg | 2037.46 | 12.24 | 5.64 | 9.16 | 14.8 | 11491.27 | 18663.13 | 30154.4 | 0.3778%
7.7.3 | 1106280 | SICRO3 | Concreto para bombeamento fck = 30 MPa - confecção em central dosadora de 30 m³/h - areia e brita comerciais | m³ | 17.72 | 417.45 | 6.83 | 498.11 | 504.94 | 121.02 | 8826.51 | 8947.53 | 0.1121%
7.7.4 | 1106128 | SICRO3 | Lançamento mecânico de concreto com bomba rebocável com capacidade de 41 m³/h - confecção em central dosadora de 40m³/h | m³ | 17.72 | 635.67 | 6.13 | 762.77 | 768.9 | 108.62 | 13516.28 | 13624.9 | 0.1707%
7.7.5 | 1100657 | SICRO3 | Adensamento de concreto por vibrador de imersão | m³ | 17.72 | 3.19 | 2.77 | 1.08 | 3.85 | 49.08 | 19.14 | 68.22 | 0.0008546%
7.7.6 | 5914569 | SICRO3 | Transporte com caminhão betoneira - rodovia pavimentada | tkm | 1458.69 | 0.62 | 0 | 0.74 | 0.74 | 0 | 1079.43 | 1079.43 | 0.01352%
7.7.7 | 94968 | SINAPI | CONCRETO MAGRO PARA LASTRO, TRAÇO 1:4,5:4,5 (EM MASSA SECA DE CIMENTO/ AREIA MÉDIA/ BRITA 1) - PREPARO MECÂNICO COM BETONEIRA 600 L. AF_05/2021 | m³ | 7.09 | 371.4 | 75.37 | 373.87 | 449.24 | 534.37 | 2650.74 | 3185.11 | 0.0399%
7.8 |  |  | ACABAMENTOS | [8 empty] | 71409.09 | 0.8946%
7.8.1 | 73816/001 | SINAPI | EXECUCAO DE DRENO COM TUBOS DE PVC CORRUGADO FLEXIVEL PERFURADO - DN 100 | M | 45.9 | 37.31 | 15.95 | 29.18 | 45.13 | 732.1 | 1339.36 | 2071.46 | 0.02595%
7.8.2 | 0307734 | SICRO3 | Junta de dilatação em elastômero e perfil VV - L = 25 mm e H = 50 mm - fornecimento e instalação | m | 18.3 | 572.34 | 24.55 | 667.75 | 692.3 | 449.26 | 12219.83 | 12669.09 | 0.1587%
7.8.3 | 1106281 | SICRO3 | Concreto para bombeamento fck = 35 MPa - confecção em central dosadora de 30 m³/h - areia e brita comerciais | m³ | 41.39 | 442.69 | 7.4 | 528.07 | 535.47 | 306.28 | 21856.82 | 22163.1 | 0.2776%
7.8.4 | 1106128 | SICRO3 | Lançamento mecânico de concreto com bomba rebocável com capacidade de 41 m³/h - confecção em central dosadora de 40m³/h | m³ | 41.39 | 635.67 | 6.13 | 762.77 | 768.9 | 253.72 | 31571.05 | 31824.77 | 0.3987%
7.8.5 | 1100657 | SICRO3 | Adensamento de concreto por vibrador de imersão | m³ | 41.39 | 3.19 | 2.77 | 1.08 | 3.85 | 114.65 | 44.7 | 159.35 | 0.001996%
7.8.6 | 5914569 | SICRO3 | Transporte com caminhão betoneira - rodovia pavimentada | tkm | 3407.19 | 0.62 | 0 | 0.74 | 0.74 | 0 | 2521.32 | 2521.32 | 0.03159%
7.9 |  |  | BERÇO PARA CONCRETAGEM E ESTOCAGEM DAS LONGARINAS | [8 empty] | 31151.57 | 0.3903%
7.9.1 | 1107928 | SICRO3 | Concreto fck = 20 MPa - confecção em central dosadora de 30 m³/h - areia e brita comerciais | m³ | 29.58 | 361.51 | 5.48 | 431.8 | 437.28 | 162.09 | 12772.65 | 12934.74 | 0.162%
7.9.2 | 0903845 | SICRO3 | Lastro de brita comercial - espalhamento mecânico | m³ | 29.58 | 125.44 | 0.11 | 151.62 | 151.73 | 3.25 | 4484.92 | 4488.17 | 0.05623%
7.9.3 | 1600436 | SICRO3 | Demolição de concreto simples | m³ | 29.58 | 383.7 | 396 | 68.12 | 464.12 | 11713.68 | 2014.98 | 13728.66 | 0.172%
8 |  |  | PAVIMENTO ACESSOS | [8 empty] | 175564.46 | 2.199%
8.1 |  |  | CORTE ATERRO | [8 empty] | 1997.1 | 0.02502%
8.1.1 | 5502978 | SICRO3 | Compactação de aterros a 100% do Proctor normal | m³ | 165.2 | 4.61 | 0.14 | 5.43 | 5.57 | 23.12 | 897.04 | 920.16 | 0.01153%
8.1.2 | 95875 | SINAPI | TRANSPORTE COM CAMINHÃO BASCULANTE DE 10 M³, EM VIA URBANA PAVIMENTADA, DMT ATÉ 30 KM (UNIDADE: M3XKM). AF_07/2020 (DMT 5,00KM) | M3XKM | 387.39 | 2.3 | 0.28 | 2.5 | 2.78 | 108.46 | 968.48 | 1076.94 | 0.01349%
8.2 |  |  | SUBBASE | [8 empty] | 49979.97 | 0.6261%
8.2.1 | 100577 | SINAPI | REGULARIZAÇÃO E COMPACTAÇÃO DE SUBLEITO DE SOLO PREDOMINANTEMENTE ARENOSO. AF_11/2019 | m² | 915 | 1.15 | 0.29 | 1.1 | 1.39 | 265.35 | 1006.5 | 1271.85 | 0.01593%
8.2.2 | 4011279 | SICRO3 | Base ou sub-base de macadame seco com brita comercial | m³ | 149 | 167.78 | 0.58 | 202.36 | 202.94 | 86.42 | 30151.64 | 30238.06 | 0.3788%
8.2.3 | 95875 | SINAPI | TRANSPORTE COM CAMINHÃO BASCULANTE DE 10 M³, EM VIA URBANA PAVIMENTADA, DMT ATÉ 30 KM (UNIDADE: M3XKM). AF_07/2020 | M3XKM | 6643.91 | 2.3 | 0.28 | 2.5 | 2.78 | 1860.29 | 16609.77 | 18470.06 | 0.2314%
8.3 |  |  | BASE | [8 empty] | 31612.28 | 0.396%
8.3.1 | 4011276 | SICRO3 | Base ou sub-base de brita graduada com brita comercial | m³ | 103.875 | 200.36 | 0.88 | 241.47 | 242.35 | 91.41 | 25082.69 | 25174.1 | 0.3154%
8.3.2 | 83356 | SINAPI | TRANSPORTE COMERCIAL DE BRITA | M3XKM | 4631.786 | 1.15 | 0.1 | 1.29 | 1.39 | 463.17 | 5975.01 | 6438.18 | 0.08065%
8.4 |  |  | CAMADA DE ASSENTAMENTO | [8 empty] | 7274.21 | 0.09113%
8.4.1 | M0081 | SICRO3 | Areia grossa | m³ | 26.8 | 129.6495 | 0 | 156.81 | 156.82 | 0 | 4202.77 | 4202.77 | 0.05265%
8.4.2 | 74005/001 | SINAPI | COMPACTACAO MECANICA, SEM CONTROLE DO GC (C/COMPACTADOR PLACA 400 KG) | m³ | 26.8 | 6.47 | 4.81 | 3.01 | 7.82 | 128.9 | 80.67 | 209.57 | 0.002625%
8.4.3 | 95875 | SINAPI | TRANSPORTE COM CAMINHÃO BASCULANTE DE 10 M³, EM VIA URBANA PAVIMENTADA, DMT ATÉ 30 KM (UNIDADE: M3XKM). AF_07/2020 | M3XKM | 1029.55 | 2.3 | 0.28 | 2.5 | 2.78 | 288.27 | 2573.87 | 2862.14 | 0.03586%
8.5 |  |  | CONFINAMENTO AREIA | [8 empty] | 13232 | 0.1658%
8.5.1 | 94273 | SINAPI | ASSENTAMENTO DE GUIA (MEIO-FIO) EM TRECHO RETO, CONFECCIONADA EM CONCRETO PRÉ-FABRICADO, DIMENSÕES 100X15X13X30 CM (COMPRIMENTO X BASE INFERIOR X BASE SUPERIOR X ALTURA), PARA VIAS URBANAS (USO VIÁRIO). AF_06/2016 | M | 200 | 54.7 | 17.58 | 48.58 | 66.16 | 3516 | 9716 | 13232 | 0.1658%
8.6 |  |  | PAVIMENTO | [8 empty] | 71468.9 | 0.8953%
8.6.1 | 92395 | SINAPI | EXECUÇÃO DE PAVIMENTO EM PISO INTERTRAVADO, COM BLOCO SEXTAVADO DE 25 X 25 CM, ESPESSURA 10 CM. AF_12/2015 | m² | 670 | 88.19 | 9.18 | 97.49 | 106.67 | 6150.6 | 65318.3 | 71468.9 | 0.8953%
9 |  |  | SINALIZAÇÃO | [8 empty] | 256525.68 | 3.214%
9.1 |  |  | SINALIZAÇÃO HORIZONTAL | [8 empty] | 19135.39 | 0.2397%
9.1.1 | 72947 | SINAPI | SINALIZACAO HORIZONTAL COM TINTA RETRORREFLETIVA A BASE DE RESINA ACRILICA COM MICROESFERAS DE VIDRO | m² | 131.95 | 18.53 | 0.82 | 21.59 | 22.41 | 108.19 | 2848.8 | 2956.99 | 0.03704%
9.1.2 | 5213362 | SICRO3 | Tachão refletivo em plástico injetado - bidirecional - fornecimento e colocação | un | 144 | 92.89 | 8.07 | 104.28 | 112.35 | 1162.08 | 15016.32 | 16178.4 | 0.2027%
9.2 |  |  | SINALIZAÇÃO VERTICAL | [8 empty] | 237390.29 | 2.974%
9.2.1 | 5213571 | SICRO3 | Placa em aço - película I + III - fornecimento e implantação | m² | 15.06 | 502.99 | 74.93 | 533.48 | 608.41 | 1128.44 | 8034.21 | 9162.65 | 0.1148%
9.2.2 | 5216111 | SICRO3 | Suporte para placa de sinalização em madeira de lei tratada 8 x 8 cm - fornecimento e implantação | un | 20 | 111.88 | 21.57 | 113.76 | 135.33 | 431.4 | 2275.2 | 2706.6 | 0.03391%
9.2.3 | 3713602 | SICRO3 | Defensa maleável dupla - fornecimento e implantação | m | 144 | 938.68 | 4.07 | 1131.35 | 1135.42 | 586.08 | 162914.4 | 163500.48 | 2.048%
9.2.4 | 3713603 | SICRO3 | Ancoragem de defensa maleável dupla - fornecimento e implantação | m | 48 | 1013.87 | 24.01 | 1202.36 | 1226.37 | 1152.48 | 57713.28 | 58865.76 | 0.7374%
9.2.5 | 3713893 | SICRO3 | Terminal de ancoragem para barreira dupla de concreto, moldada no local (perfil New Jersey) - H = 810 + 250 mm | m | 6 | 434.69 | 117.99 | 407.81 | 525.8 | 707.94 | 2446.86 | 3154.8 | 0.03952%
10 |  |  | ILUMINAÇÃO | [8 empty] | 96623.97 | 1.21%
10.1 | 83399 | SINAPI | RELE FOTOELETRICO P/ COMANDO DE ILUMINACAO EXTERNA 220V/1000W - FORNECIMENTO E INSTALACAO | UN | 18 | 51.35 | 16.03 | 46.08 | 62.11 | 288.54 | 829.44 | 1117.98 | 0.01401%
10.2 | 91929 | SINAPI | CABO DE COBRE FLEXÍVEL ISOLADO, 4 MM², ANTI-CHAMA 0,6/1,0 KV, PARA CIRCUITOS TERMINAIS - FORNECIMENTO E INSTALAÇÃO. AF_12/2015 | M | 1200 | 6.73 | 1.9 | 6.24 | 8.14 | 2280 | 7488 | 9768 | 0.1224%
10.3 | 00012058 | SINAPI | ELETRODUTO FLEXIVEL, EM ACO, TIPO CONDUITE, DIAMETRO DE 1" | M | 200 | 27.8 | 0 | 33.62 | 33.62 | 0 | 6724 | 6724 | 0.08424%
10.4 | 91846 | SINAPI | ELETRODUTO FLEXÍVEL CORRUGADO, PVC, DN 32 MM (1"), PARA CIRCUITOS TERMINAIS, INSTALADO EM LAJE - FORNECIMENTO E INSTALAÇÃO. AF_12/2015 | M | 800 | 11.21 | 4.21 | 9.34 | 13.55 | 3368 | 7472 | 10840 | 0.1358%
10.5 | 059230 | SBC | HASTE ATERRAMENTO COBREADA 5/8"" x 2,40m 6715 670106 - MAGNET | UN | 5 | 348.3 | 107.1 | 314.2 | 421.3 | 535.5 | 1571 | 2106.5 | 0.02639%
10.6 | 97887 | SINAPI | CAIXA ENTERRADA ELÉTRICA RETANGULAR, EM ALVENARIA COM TIJOLOS CERÂMICOS MACIÇOS, FUNDO COM BRITA, DIMENSÕES INTERNAS: 0,4X0,4X0,4 M. AF_12/2020 | UN | 5 | 255.59 | 141.78 | 167.38 | 309.16 | 708.9 | 836.9 | 1545.8 | 0.01937%
10.7 | 00005052 | SINAPI | POSTE CONICO CONTINUO EM ACO GALVANIZADO, CURVO, BRACO SIMPLES, FLANGEADO, H = 7 M, DIAMETRO INFERIOR = *125* MM | UN | 18 | 1650 | 0 | 1995.84 | 1995.84 | 0 | 35925.12 | 35925.12 | 0.4501%
10.8 | 00042243 | SINAPI | LUMINARIA DE LED PARA ILUMINACAO PUBLICA, DE 98 W ATE 137 W, INVOLUCRO EM ALUMINIO OU ACO INOX | UN | 18 | 437.95 | 0 | 529.74 | 529.74 | 0 | 9535.32 | 9535.32 | 0.1195%
10.9 | 000063 | SBC | PROJETO DE INSTALACOES ELETRICAS ATE 400M2 | m² | 975 | 17 | 0 | 19.55 | 19,55 (15.0%) | 0 | 19061.25 | 19061.25 | 0.2388%
11 |  |  | SERVIÇOS FINAIS | [8 empty] | 2671.83 | 0.03347%
11.1 | 73806/001 | SINAPI | LIMPEZA DE SUPERFICIES COM JATO DE ALTA PRESSAO DE AR E AGUA | m² | 1004.45 | 2.2 | 1.92 | 0.74 | 2.66 | 1928.54 | 743.29 | 2671.83 | 0.03347%
[9 empty] | Totais -> | 1.766.797,87 | 6.215.631,46 | 7.982.429,33
[9 empty] | Total sem BDI |  | 6602162.16
[9 empty] | Total do BDI |  | 1380267.17
[9 empty] | Total Geral |  | 7982429.33
_______________________________________________________________ TIAGO RODRIGUES BORGES Sócio/CEO/Proprietário